## PipelinesTable-01-08-20-11_46_2
Pipe | U/S | D/S | Flow | Grade | Num | Pipe | Pipe(L/s) | Pipe Full | Rect Pipe | Rect Pipe | U/S SL | Min cover | Length | U/S | D/S | Pit grate | Pit | Depth | Funnel | Outlet | LINE 1 |  |  |  |  | LINE 1
ID | Pt | Pt | (L/s) | 1:? | Pipes | Dia(mm) | Capacity | Vel(m/s) | Ht(mm) | Width(mm) | (m) | U/S (mm) | (m) | IL | IL | side(mm) | dia(mm) | to IL(mm) | Length(mm) | SL (m) | Points | length | sum lgths | IL | SL | Points | length | sum lgths | IL | SL
1 | 1 | A | 2.81 | 100 | 1 | 90 | 6.07 | 0.4 |  |  | 11 | 200 | 10 | 10.71 | 10.61 |  |  | 0.29 | 27 |  | 1 | 0 | 0 | 10.71 | 11 | 1 | 0 | 0 | 10.71 | 11
2 | A | B | 8.82 | 100 | 1 | 150 | 23.65 | 0.5 |  |  | 10.9 | 200 | 15 | 10.55 | 10.4 |  |  | 0.35 |  |  | A | 10 | 10 | 10.61 | 10.9 | A | 10 | 10 | 10.61 | 10.9
3 | B | C | 11.69 | 40 | 1 | 150 | 13.25 | 1.5 |  |  | 10.8 | 200 | 2 | 10.4 | 10.35 |  |  | 0.4 |  |  | A | 0 | 10 | 10.55 | 10.9 | A | 0 | 10 | 10.55 | 10.9
4 | C | D | 20.5 | 40 | 1 | 150 | 38.82 | 1.2 |  |  | 10.7 | 200 | 2 | 10.29 | 10.24 |  |  | 0.41 |  |  | B | 15 | 25 | 10.4 | 10.8 | B | 15 | 25 | 10.4 | 10.8
5 | D | E | 25.56 | 10.26 | 2 | 100 | 58.7 | 1.6 |  |  | 10.6 | 200 | 4 | 10.24 | 9.85 |  |  | 0.36 |  | 10 | B | 0 | 25 | 10.4 | 10.8 | B | 0 | 25 | 10.4 | 10.8
6 | 2 | F | 2.87 | 100 | 1 | 90 | 6.07 | 0.5 |  |  | 11 | 200 | 10 | 10.71 | 10.61 |  |  | 0.29 | 28 |  | C | 2 | 27 | 10.35 | 10.7 | C | 2 | 27 | 10.35 | 10.7
7 | F | G | 6 | 100 | 1 | 100 | 8.04 | 0.8 |  |  | 10.9 | 200 | 10 | 10.59 | 10.49 |  |  | 0.31 |  |  | C | 0 | 27 | 10.29 | 10.7 | C | 0 | 27 | 10.29 | 10.7
8 | G | C | 8.81 | 100 | 1 | 150 | 23.65 | 0.5 |  |  | 10.8 | 200 | 15 | 10.44 | 10.29 |  |  | 0.36 |  |  | D | 2 | 29 | 10.24 | 10.6 | D | 2 | 29 | 10.24 | 10.6
9 | 3 | G | 2.81 | 5 | 1 | 90 | 30.5 | 0.4 |  |  | 11 | 200 | 1 | 10.71 | 10.51 |  |  | 0.29 | 27 |  | D | 0 | 29 | 10.24 | 10.6 | D | 0 | 29 | 10.24 | 10.6
10 | 4 | B | 2.87 | 5 | 1 | 90 | 30.5 | 0.5 |  |  | 11 | 200 | 1 | 10.71 | 10.51 |  |  | 0.29 | 28 |  | E | 4 | 33 | 9.85 | 10 | E | 4 | 33 | 9.85 | 10
11 | 5 | A | 6.01 | 10 | 1 | 90 | 21.12 | 0.9 |  |  | 11 | 200 | 1 | 10.71 | 10.61 |  |  | 0.29 | 122 |  | E | 0 | 33 | #N/A | 10 | E | 0 | 33 | #N/A | 10
12 | 6 | GP2 | 5.06 |  |  | NoPipe | [9 empty] | 128_A |  |  |  |  | E | #N/A | #N/A | #N/A | 10 | E | #N/A | #N/A | #N/A | 10
[21 empty] | E | 0 | #N/A | #N/A | 10 | E | 0 | #N/A | #N/A | 10
14 | 7 | GP1 | 3.13 |  |  | NoPipe | [9 empty] | 101_A |  |  |  |  | E | #N/A | #N/A | #N/A | 10 | E | #N/A | #N/A | #N/A | 10
15 | GP2 | D | 5.06 | 100 | 1 | 90 | 6.07 | 0.8 |  |  | 10.6 | 200 | 1 | 10.31 | 10.3 |  | 350x350 | 0.29 |  |  | E | 0 | #N/A | #N/A | 10 | E | 0 | #N/A | #N/A | 10
16 | GP1 | F | 3.13 | 100 | 1 | 90 | 6.07 | 0.5 |  |  | 10.9 | 200 | 1 | 10.61 | 10.6 |  | 350x350 | 0.29 |  |  | E | #N/A | #N/A | #N/A | 10 | E | #N/A | #N/A | #N/A | 10
[21 empty] | E | 0 | #N/A | #N/A | 10 | E | 0 | #N/A | #N/A | 10
[21 empty] | E | #N/A | #N/A | #N/A | 10 | E | #N/A | #N/A | #N/A | 10
[21 empty] | E | 0 | #N/A | #N/A | 10 | E | 0 | #N/A | #N/A | 10
[21 empty] | E | #N/A | #N/A | #N/A | 10 | E | #N/A | #N/A | #N/A | 10
[21 empty] | E | 0 | #N/A | #N/A | 10 | E | 0 | #N/A | #N/A | 10
[21 empty] | E | #N/A | #N/A | #N/A | 10 | E | #N/A | #N/A | #N/A | 10
1:100 90 DIA
1:100 150 DIA
1:40 150 DIA
1:40 150 DIA
2 no 100 DIA 1:10.26
SURCHARGE
PIT
PASTE CSV FILE HERE (Paste options: values)
PUT THE START POINT FOR WHICHEVER PIPELINE YOU WANT TO GRAPH

## CSV data
Pipe | U/S | D/S | Flow | Grade | Num | Pipe | Pipe(L/s) | Pipe Full | Rect Pipe | Rect Pipe | U/S SL | Min cover | Length | U/S | D/S | Pit grate | Pit | Depth | Funnel | Outlet
ID | Pt | Pt | (L/s) | 1:? | Pipes | Dia(mm) | Capacity | Vel(m/s) | Ht(mm) | Width(mm) | (m) | U/S (mm) | (m) | IL | IL | circumf(mm) | dia(mm) | to IL(mm) | Length(mm) | SL (m)
1 | 1 | A | 2.81 | 100 | 1 | 90 | 6.07 | 0.4 |  |  | 11 | 200 | 10 | 10.71 | 10.61 |  |  | 0.29 | 27
2 | A | B | 8.82 | 100 | 1 | 150 | 23.65 | 0.5 |  |  | 10.9 | 200 | 15 | 10.55 | 10.4 |  |  | 0.35
3 | B | C | 11.69 | 40 | 1 | 150 | 13.25 | 1.5 |  |  | 10.8 | 200 | 2 | 10.4 | 10.35 |  |  | 0.4
4 | C | D | 20.5 | 40 | 1 | 150 | 38.82 | 1.2 |  |  | 10.7 | 200 | 2 | 10.29 | 10.24 |  |  | 0.41
5 | D | E | 25.56 | 10.26 | 2 | 100 | 58.7 | 1.6 |  |  | 10.6 | 200 | 4 | 10.24 | 9.85 |  |  | 0.36 |  | 10
6 | 2 | F | 2.87 | 100 | 1 | 90 | 6.07 | 0.5 |  |  | 11 | 200 | 10 | 10.71 | 10.61 |  |  | 0.29 | 28
7 | F | G | 6 | 100 | 1 | 100 | 8.04 | 0.8 |  |  | 10.9 | 200 | 10 | 10.59 | 10.49 |  |  | 0.31
8 | G | C | 8.81 | 100 | 1 | 150 | 23.65 | 0.5 |  |  | 10.8 | 200 | 15 | 10.44 | 10.29 |  |  | 0.36
9 | 3 | G | 2.81 | 5 | 1 | 90 | 30.5 | 0.4 |  |  | 11 | 200 | 1 | 10.71 | 10.51 |  |  | 0.29 | 27
10 | 4 | B | 2.87 | 5 | 1 | 90 | 30.5 | 0.5 |  |  | 11 | 200 | 1 | 10.71 | 10.51 |  |  | 0.29 | 28
11 | 5 | A | 6.01 | 10 | 1 | 90 | 21.12 | 0.9 |  |  | 11 | 200 | 1 | 10.71 | 10.61 |  |  | 0.29 | 122
12 | 6 | GP2 | 5.06 |  |  | NoPipe | [9 empty] | 128_A
14 | 7 | GP1 | 3.13 |  |  | NoPipe | [9 empty] | 101_A
15 | GP2 | D | 5.06 | 100 | 1 | 90 | 6.07 | 0.8 |  |  | 10.6 | 200 | 1 | 10.31 | 10.3 |  | 350x350 | 0.29
16 | GP1 | F | 3.13 | 100 | 1 | 90 | 6.07 | 0.5 |  |  | 10.9 | 200 | 1 | 10.61 | 10.6 |  | 350x350 | 0.29